## VV
ZADANIE S VÝKAZOM VÝMER
Hydroizolácia strechy Nabíjacia stanica
| Objednávateľ: Akadémia ozbrojených síl gen. M. R. Štefánika |  |  | Spracoval:
| Zhotoviteľ: |  |  | Dátum:
Miesto: Demänová, okr. Lipt. Mikuláš
| Č. | Kód | Popis | Množstvo | MJ | Jednotková cena | Celková cena
|  | položky |  | celkom |  | zadania | zadania
|  | 9 | Ostatné konštrukcie a práce |  |  |  | 0
| 1 | 9 | Odstránenie povlakovej krytiny (asfaltový pás) na strechách plochých 10° päťvrstvovej 0,030 t/m2 | 121 | m2 |  | 0
| 2 | 9 | Zvislá doprava sutiny a vybúraných hmôt za prvé podlažie nad alebo pod základným podlažím | 3.63 | t |  | 0
| 3 | 9 | Odvoz sutiny a vybúraných hmôt na skládku do 1 km | 3.63 | t |  | 0
| 4 | 9 | Odvoz sutiny a vybúraných hmôt na skládku za 2 km - 20 km | 68.97 | t |  | 0
| 5 | 9 | Vnútrostavenisková doprava sutiny a vybúraných hmôt do 10 m | 3.63 | t |  | 0
| 6 | 9 | Vnútrostavenisková doprava sutiny a vybúraných hmôt za každých ďalších 5 m | 3.63 | t |  | 0
| 7 | 9 | Poplatok za skladovanie | 3.63 | t |  | 0
| 8 | 9 | Oprava strechy mazaninou z betónu hrúbky 10cm | 121 | m2 |  | 0
1 | 9 | 9 | Presun hmôt pre ostatné konštrukcie a práce v objektoch výšky do 12m |  | % |  | 0
|  | 712 | Izolácie striech |  |  |  | 0
| 10 | 712 | Vyčistenie strechy od nánosov a nečistôt | 121 | m2 |  | 0
| 11 | 712 | Zhotovenie povlakovej krytiny striech plochých do 10° pásmi položenými voľne, geotextília | 153.9 | m2 |  | 0
| 12 | MAT | Separačná netkaná geotextília GEOTEK N 500g/m2 | 169.29 | m2 |  | 0
| 13 | 712 | Zhotovenie povlakovej krytiny striech plochých do 10° PVC fóliou zváranou v spoji, vodorovne | 121 | m2 |  | 0
| 14 | MAT | PVC fólia ALKORPLAN 35176 hr 2,0mm | 136.73 | m2 |  | 0
| 15 | 712 | Zhotovenie povlakovej krytiny striech plochých do 10° PVC fóliou zváranou v spoji, zvisle | 32.9 | m2 |  | 0
| 16 | MAT | PVC fólia ALKORPLAN 35176 hr 2,0mm | 37.835 | m2 |  | 0
| 17 | MAT | Kotviaca technika pre ploché strechy | 484 | ks |  | 0
| 18 | 712 | D+M obizolovanie strešných ventilácie do priemeru 300mm | 2 | ks |  | 0
| 19 | 712 | D+M osadenie PVC strešných vpust TWJ 120 PVCí | 2 | ks |  | 0
| 20 | 712 | D+M obizolovanie strešných prestupov do priemeru 150mm | 3 | ks |  | 0
| 21 | 712 | Presun hmôt pre izoláciu povlakovej krytiny v objektoch výšky do 12m |  | % |  | 0
|  | 764 | Konštrukcie klampiarske |  |  |  | 0
| 22 | 764 | Demontáž atikového oplechovania + likvidácia odpadu | 54.5 | bm |  | 0
| 23 | 764 | Montáž klampiarskych prvkov VIPLANYL | 127 | bm |  | 0
| 24 | MAT | Odkvapová atiková lišta VIPLANYL rš 400mm | 58 | bm |  | 0
| 25 | MAT | Vnútorná kútová lišta VIPLANYL rš 150mm | 8 | bm |  | 0
| 26 | MAT | Stenová lišta VIPLANYL rš 100mm | 61 | bm |  | 0
| 27 | MAT | Kotviace prvky pre konštrukcie klampiarske | 1 | kpl |  | 0
| 28 | MAT | Tmel silikónový strešný SIKA 300 ml | 5 | ks |  | 0
| 29 | 764 | Manipulácia s bleskozvodom, podlepenie pätiek | 121 | m2 |  | 0
| 30 | MAT | Pätka bleskozvodová PV 21 | 20 | ks |  | 0
| 31 | 764 | D+M Náter klampiarskych prvkov na streche (strešná ventilácia) | 2 | ks |  | 0
| 32 | 764 | Presun hmôt pre izoláciu povlakovej krytiny v objektoch výšky do 12m |  | % |  | 0
|  |  | SPOLU: |  |  |  | 0